## 附件4
附件5
审核记录
申请单位： |  |  |  | 自查等级： |  |  |  | 时间：
项目 |  |  | 核查实际情况 |  |  |  | 具体要求 | 备注 | 填表说明
|  |  | 一级 | 二级 | 三级 | 四级
营业执照 | [8 empty] | 在核查实际情况栏对应等级处填写“有”或“无”；备注中填写“是否在有效期内”
港口经营许可证
方案和预案 | 污染清除作业方案 | [7 empty] | 在核查实际情况栏对应等级处填写“有”或“无”；
| 污染物处理方案 | 污染物处理方案
| 应急预案 | 应急预案
协议、合同、证明材料、其他材料 | [6 empty] | 固体、液态污染物处理协议、医疗救护协议、应急人员食宿协议等 |  | 在核查实际情况栏对应等级处填写“全”或“缺少”；备注中填写具体材料名称。
作业人员 | 高级指挥（人） | 高级指挥（人） |  |  |  |  | （不含最低配员船员，已培训人员为准） |  | 在核查实际情况栏对应等级处填写“具体人数”，以培训发证人数为准。
| 现场指挥（人） | 现场指挥（人）
| 应急操作（人） | 应急操作（人）
船舶 | 应急处置船（艘） | 应急处置船（艘） |  |  |  |  | 所有人和经营人为申请单位 |  | 在核查实际情况栏对应等级处填写“实际拥有艘次”并提供船舶所有权、国籍、船检证书或能证明所有人和经营人为本申请单位的材料。并填写船舶名录
| 辅助船舶（艘） | 辅助船舶（艘） |  |  |  |  | 所有人或经营人为申请单位 |  | 在核查实际情况栏对应等级处填写“实际拥有艘次”并提供船舶国籍、所有权、船检证书或能证明所有人或经营人为本申请单位的材料（持渔检证书除外）。并填写船舶名录
喷洒装置 | 船上固定式（台） | 船上固定式（台） |  |  |  |  | 船上固定式喷洒装置应具有不低于135 L/min/套的喷洒量。 |  | 在核查实际情况栏对应等级处填写“具体台数”，并提供能够证明其满足具体要求的证明材料如：说明书等。
| 便携式（台） | 便携式（台） |  |  |  |  | 便捷喷洒装置应具有不低于18 L/min/套的喷洒量。
清洁装置 | 热水（台） | 热水（台） |  |  |  |  | 1.热水清洁装置温度应不低于80℃、压力至少达到8mpa。 2.冷水清洁装置压力应至少达到8mpa。 3.热水清洁装置可替代冷水清洁装置。 4.如果根据服务水域的气候特点，需要调整冷热水清洁装置的比例和数量要求的，应当经过国家海事管理机构的认可。 |  | 在核查实际情况栏对应等级处填写“具体台数”，并提供能够证明其满足具体要求的证明材料如：说明书等。
| 冷水（台） | 冷水（台）
收油机 | （回收能力m³/h） | 高粘度 |  |  |  |  | 1．回收能力指单套或多套收油机每小时回收油水混合物的总量。 2．高粘度收油机应具备回收以下油品的能力： （1）在15℃时密度大于等于900 kg/ m3的原油； （2）在15℃时密度大于等于900 kg/ m3或 50℃时流动粘度 大 于 等 于 180 mm2/s 的燃油。 3．中、低粘度油收油机应具备回收以下油品的能力： （1）在15℃时密度小于900 kg/ m3的原油； （2）在15℃时密度小于900 kg/ m3或50℃时流动粘度小于180 mm2/s的燃油。 |  | 在核查实际情况栏对应等级处填写“单套或多套收油机每小时回收油水混合物的总量”，并提供能够证明其满足具体要求的证明材料。如：说明书等。如高粘度收油机总回收能力超出标准要求的可替代相应的中、低粘度收油机收油能力，并在备注栏当中注明收油机套数，高粘度收油能力替代中、低粘度收油能力的相应数量。
中、低粘度
卸载装置 | 总卸载能力（t/h） | [5 empty] | 1.卸载能力指单套或多套卸载装置每小时卸载油品的总量。 2.一级单位应至少配备1套150 m3/h及以上卸载高粘度油品能力的卸载泵；二级单位应至少配备1套100 m3/h及以上卸载高粘度油品能力的卸载泵；三级单位应至少配备1套50m3/h及以上卸载高粘度油品能力的卸载泵；四级单位应至少配备1套15m3/h及以上卸载高粘度油品能力的卸载泵。 |  | 在核查实际情况栏对应等级处填写“单套或多套卸载装置每小时卸载油品的总量”，并提供能够证明其满足具体要求的证明材料。如：说明书等。在备注当中填写是否满足具体要求的第2项。
临时储存装置 | 临时储存能力（m3） | [5 empty] | 临时储存能力指单套或多套临时储存装置的总存储量。 |  | 在核查实际情况栏对应等级处填写“单套或多套临时储存装置的总存储量”，并提供能够证明其满足具体要求的证明材料。如标明船舶载重吨相应页码的证书原件。
注水泵/充水机（台） | [6 empty] | 用于沙滩围油栏 |  | 在核查实际情况栏对应等级处填写“具体台数”；此申请单位如有沙滩围油栏需填写本栏，如果没有沙滩围油栏请在备注中注明。
充气机（台） | [6 empty] | 用于沙滩围油栏或充气式围油栏 |  | 在核查实际情况栏对应等级处填写“具体台数”；此申请单位如有沙滩围油栏或充气式围油栏需填写本栏，如果没有沙滩围油栏或充气式围油栏请在备注中加以注明。
应急设备器材备件 | [8 empty] | 在核查实际情况栏对应等级处填写“有或无上述设备的备件或工具”。
抽查设备数量（台） | [6 empty] | 现场可以抽查的设备每种抽查一台 |  | 在核查实际情况栏对应等级处填写“抽查设备的具体台数”，在备注栏填写抽查设备的种类
围油栏 | 开阔水域（m）总高≥1500mm | 充气式围油栏 | [6 empty] | 在核查实际情况栏对应等级处填写“实际拥有的米数”。在备注当中填写开阔水域围油栏的总量。
固体浮子式围油栏
| 非开阔水域（m）总高≥900mm | [7 empty] | 在核查实际情况栏对应等级处填写“实际拥有的米数”。
| 岸线防护（m）总高≥600mm | 岸滩围油栏 | [6 empty] | 在核查实际情况栏对应等级处填写“实际拥有的米数”。在备注当中填写岸线防护围油栏的总量。
岸线围油栏
| 防火（m）总高≥900mm | [7 empty] | 在核查实际情况栏对应等级处填写“实际拥有的米数”。
溢油分散剂 | 常规型（t） | [5 empty] | 1.如配备浓缩型溢油分散剂，应按浓缩比例换算成常规型溢油分散剂的配备量。 2.如配备溢油凝聚剂，可按照其处理能力替代相应数量的溢油分散剂。 |  | 在核查实际情况栏对应等级处填写“实际拥有的吨数”，在备注当中注明缺少吨数，抽查鉴别真伪消油剂。
化学吸收剂（t） | [6 empty] | 1.为载运类油散装液体污染危害性货物的船舶提供清污协议服务的一、二级污染清除作业单位，应当根据本表上述要求配备溢油应急设施、设备和器材。 2.为载运非类油的散装液体污染危害性货物的船舶提供清污协议服务的一、二级污染清除作业单位，还应当根据货物的特性和风险程度，配备相应的应急设施、设备和器材，其中，在专业化工码头服务的船舶污染清除单位应当至少配备3吨化学吸收剂。 |  | 在核查实际情况栏对应等级处填写“实际拥有的吨数”，自查等级为三、四级的此栏不用填写，在备注中加以注明。
吸油材料 | 吸油拖栏（m） | [5 empty] | 吸油拖栏直径大于等于200mm。 |  | 在核查实际情况栏对应等级处填写“实际拥有的米数”。并提供能够证明其满足具体要求的证明材料如：说明书等。
| 吸油毡（t） | [7 empty] | 在核查实际情况栏对应等级处填写“实际拥有的吨数”。
附属用具 | 卷绕机 | [5 empty] | 与充气式围油栏相匹配 |  | 在核查实际情况栏对应等级处填写“实际拥有的数量”。
| 锚 | [5 empty] | 与围油栏相匹配
| 锚球 | [5 empty] | 与围油栏相匹配
| 拖头 | [5 empty] | 与围油栏相匹配
其他
综合保障 | 通讯保障 | [5 empty] | 具备多种通信手段，配备足够数量的通信设备，以确保通信畅通。 |  | 在核查实际情况栏对应等级处填写“实际拥有的数量，在备注中填写具体的通讯设备种类。
| 后勤保障 | 应急码头 |  |  |  |  | 自有或租赁 |  | 在核查实际情况栏对应等级处填写“自有”或“租赁”，如为租赁则提供租赁协议，不再有效期内需在备注中说明；并在备注中注明此应急码头上下物资是否便利。
| 后勤保障 | 仓库 |  |  |  |  | 配备消防器材、建立设备、物资等台账 |  | 在核查实际情况栏对应等级处填写“自有”或“租赁”，如为租赁则提供租赁协议。并在备注中注明是否建立了物资设备管理台账，此仓库到应急码头的大约距离。
|  | 运输车辆 |  |  |  |  | 运输方式、安全防护用品，确保应急行动的顺利实施。 |  | 在核查实际情况栏对应等级处填写“实际拥有的数量”。并提供证明材料该车辆为本申请单位自有，如租赁需提供租赁协议。
辅助车辆
|  | 安全防护用品 | [6 empty] | 在核查实际情况栏对应等级处填写“有”或“无”，并在备注中注明安全防护用品的种类和数量。
组长签字； |  | 组员签字: |  |  |  |  | 申请单位签字：
组员签字: |  | 组员签字:
组员签字: |  | 组员签字:
组员签字: |  | 组员签字:
组员签字: |  | 组员签字:
年 月 日

## 附件4A表
附件4A表 船舶名录-应急处置船舶
填报单位： 填报人： 联系电话：
船名 | 所有人 | 经营人 | IMO编号/呼号 | 总吨 | 船长(m) | 型宽(m) | 吃水(m) | 航区 | 船舶类型 | 油污水舱容（t） | 回收方式 | 最大回收速率（m³/h） | 可回收油种类 | 建造日期 | 备注
填报说明：备注栏填写溢油应急处置船的船检证书上的船舶类型

## 附件4B表
附件4B表 船舶名录-辅助船舶
填报单位： 填报人： 联系电话：
船名 | 所有人 | 经营人 | IMO编号/呼号 | 总吨 | 船长(m) | 型宽(m) | 吃水(m) | 航区 | 主机功率（kw） | 船舶类型 | 建造日期 | 备注
填报说明：备注栏填写辅助船舶的船检证书上的船舶类型